## BOM
子系统/表 | 类别 | 零件名称 | 型号/规格 | 数量 | 单价 | 币种 | 购买链接 | 备注 | 是否计入整机
通用 | 主控 | Arduino Mega |  | 2 | 40 | EUR |  | 原文 "2x arduino Mega=80 euros ebay"（默认 1×Uno+1×Mega）；单价=80/2；来源 https://inmoov.fr/default-hardware-map/（BOM Updated 04/05/2016） | 是（部分价格；官方无整机合计）
通用 | 紧固件 | 沉头内六角螺栓 | M3x20mm | 50 |  |  |  | about 50；来源 https://inmoov.fr/default-hardware-map/（BOM Updated 04/05/2016） | 无价格
通用 | 紧固件 | 沉头内六角螺栓 | M4x20mm | 50 |  |  |  | about 50；来源 https://inmoov.fr/default-hardware-map/（BOM Updated 04/05/2016） | 无价格
通用 | 紧固件 | 沉头内六角螺栓 | M8x100mm | 15 |  |  |  | about 15；来源 https://inmoov.fr/default-hardware-map/（BOM Updated 04/05/2016） | 无价格
通用 | 紧固件 | 十字沉头木螺钉 | M3x12mm | 100 |  |  |  | about 100，用于小舵机；来源 https://inmoov.fr/default-hardware-map/（BOM Updated 04/05/2016） | 无价格
通用 | 紧固件 | 十字沉头木螺钉 | M4x20mm | 50 |  |  |  | about 50，用于大舵机；来源 https://inmoov.fr/default-hardware-map/（BOM Updated 04/05/2016） | 无价格
手与前臂(左右) | 舵机 | HK15298B 舵机 | HK15298B | 10 | 18 | EUR |  | 原文 "10x servos HK15298B=180 euros Hobbyking"；单价=180/10；来源 https://inmoov.fr/default-hardware-map/（BOM Updated 04/05/2016） | 是（部分价格；官方无整机合计）
手与前臂(左右) | 舵机 | MG996R 舵机（旋转手腕） | MG996R | 2 | 11 | EUR |  | 原文 "=22 euros ebay"；单价=22/2；来源 https://inmoov.fr/default-hardware-map/（BOM Updated 04/05/2016） | 是（部分价格；官方无整机合计）
手与前臂(左右) | 传动 | 编织线/钓鱼线 | 0.8mm, 200LB | 1 | 10 | EUR |  | ebay；来源 https://inmoov.fr/default-hardware-map/（BOM Updated 04/05/2016） | 是（部分价格；官方无整机合计）
手与前臂(左右) | 紧固件 | 杂项螺栓 |  | 1 | 10 | EUR |  | hardware store；来源 https://inmoov.fr/default-hardware-map/（BOM Updated 04/05/2016） | 是（部分价格；官方无整机合计）
手与前臂(左右) | 3D打印耗材 | 天然色 ABS | 1500 g | 1 | 70 | EUR |  | orbi-tech；原文建议起步买 4 kg；来源 https://inmoov.fr/default-hardware-map/（BOM Updated 04/05/2016） | 是（部分价格；官方无整机合计）
手与前臂(左右) | 弹簧 | 拉簧 | 线径 0.51mm，长 1cm (13/64″x13/16″) | 10 |  |  |  | 来源 https://inmoov.fr/default-hardware-map/（BOM Updated 04/05/2016） | 无价格
手臂与肩(左右) | 舵机 | Hitec HS805BB 舵机 | HS805BB | 8 | 30 | EUR |  | 原文 "8 Hitec HS805BB=240 euros ebay"，建议用扭矩更大更快的；单价=240/8；来源 https://inmoov.fr/default-hardware-map/（BOM Updated 04/05/2016） | 是（部分价格；官方无整机合计）
手臂与肩(左右) | 紧固件 | 杂项螺栓 |  | 1 | 10 | EUR |  | hardware store；来源 https://inmoov.fr/default-hardware-map/（BOM Updated 04/05/2016） | 是（部分价格；官方无整机合计）
手臂与肩(左右) | 3D打印耗材 | 黑/黄/天然色 ABS | 1500 g | 1 | 56 | EUR |  | orbi-tech；来源 https://inmoov.fr/default-hardware-map/（BOM Updated 04/05/2016） | 是（部分价格；官方无整机合计）
头部与躯干 | 舵机 | Hitec HS805BB（头 上下/左右） | HS805BB | 2 |  |  |  | 来源 https://inmoov.fr/default-hardware-map/（BOM Updated 04/05/2016） | 无价格
头部与躯干 | 舵机 | HK15298B（下颌机构） | HK15298B | 1 |  |  |  | 来源 https://inmoov.fr/default-hardware-map/（BOM Updated 04/05/2016） | 无价格
头部与躯干 | 舵机 | HK15298B（颈部倾斜，主从） | HK15298B | 2 |  |  |  | 来源 https://inmoov.fr/default-hardware-map/（BOM Updated 04/05/2016） | 无价格
头部与躯干 | 舵机 | DS929hv Corona 或类似（眼睛机构） | DS929HV | 2 |  |  |  | 来源 https://inmoov.fr/default-hardware-map/（BOM Updated 04/05/2016） | 无价格
头部与躯干 | 传感器 | 摄像头 | Hercules HD（拆解）或 Microsoft LifeCam3000 | 1 |  |  |  | 来源 https://inmoov.fr/default-hardware-map/（BOM Updated 04/05/2016） | 无价格
头部与躯干 | 传感器 | 深度相机 | OAK-D-Lite (fixed focus) | 1 |  |  |  | 来源 https://inmoov.fr/default-hardware-map/（BOM Updated 04/05/2016） | 无价格
头部与躯干 | 3D打印耗材 | 天然色 ABS | 约 4 kg | 1 |  |  |  | 原文 "About 4kg natural ABS"；来源 https://inmoov.fr/default-hardware-map/（BOM Updated 04/05/2016） | 无价格
头部与躯干 | 传动 | 编织线/钓鱼线 | 0.8mm, 200LB | 1 | 5 | EUR |  | hardware store 或 ebay；来源 https://inmoov.fr/default-hardware-map/（BOM Updated 04/05/2016） | 是（部分价格；官方无整机合计）
头部与躯干 | 紧固件 | 杂项螺栓 |  | 1 | 10 | EUR |  | hardware store；来源 https://inmoov.fr/default-hardware-map/（BOM Updated 04/05/2016） | 是（部分价格；官方无整机合计）
头部与躯干 | 3D打印耗材 | 天然色 ABS | 1500 g | 1 | 70 | EUR |  | orbi-tech；来源 https://inmoov.fr/default-hardware-map/（BOM Updated 04/05/2016） | 是（部分价格；官方无整机合计）
头部与躯干 | 电源 | 电池 6V 12Ah + 充电器 6V 1.5A |  | 1 | 35 | EUR |  | 只需一块电池；整天运行可改用 6V 60A 开关电源；来源 https://inmoov.fr/default-hardware-map/（BOM Updated 04/05/2016） | 是（部分价格；官方无整机合计）
头部与躯干 | 电源 | [替代] 开关电源 5V 50A（可调到 6V） |  | 1 |  |  | https://fr.aliexpress.com/item/4000663608614.html | 其他链接：https://fr.aliexpress.com/item/32713328144.html ；https://www.amazon.com/ALITOVE-Transformer-Converter-Security-Computer/dp/B06XK3X3PW；来源 https://inmoov.fr/default-hardware-map/（BOM Updated 04/05/2016） | 无价格
头部与躯干 | 音频 | 迷你 PC 喇叭 | 8Ω | 2 |  |  |  | 来源 https://inmoov.fr/default-hardware-map/（BOM Updated 04/05/2016） | 无价格
头部与躯干 | 音频 | 迷你功放 | 10W, 6V | 1 |  |  |  | 来源 https://inmoov.fr/default-hardware-map/（BOM Updated 04/05/2016） | 无价格
头部与躯干 | 传感器 | PIR 人体感应 | retriggered | 1 |  |  |  | 来源 https://inmoov.fr/default-hardware-map/（BOM Updated 04/05/2016） | 无价格
头部与躯干 | 线材 | 线缆与导线 |  | 1 |  |  |  | 来源 https://inmoov.fr/default-hardware-map/（BOM Updated 04/05/2016） | 无价格
腹部 | 舵机 | Hitec HS805BB（上腹） | HS805BB | 2 |  |  |  | 来源 https://inmoov.fr/default-hardware-map/（BOM Updated 04/05/2016） | 无价格
腹部 | 舵机 | Hitec HS805BB 或 HK15338（中腹） | HS805BB / HK15338 | 2 |  |  |  | 来源 https://inmoov.fr/default-hardware-map/（BOM Updated 04/05/2016） | 无价格
最新配置(NUC) | 主控 | 迷你 PC（NUC） | Intel i7-8550 / 256GB SSD / 32GB RAM | 1 |  |  |  | 运行 MyRobotLab；Windows 10 Pro 与 Ubuntu；来源 https://inmoov.fr/default-hardware-map/（BOM Updated 04/05/2016） | 无价格
最新配置(NUC) | 接口 | USB3.0 集线器 | 8 口 | 1 |  |  |  | 来源 https://inmoov.fr/default-hardware-map/（BOM Updated 04/05/2016） | 无价格
最新配置(NUC) | 控制板 | Nervo Board |  | 2 |  |  |  | InMoov 官方转接板；来源 https://inmoov.fr/default-hardware-map/（BOM Updated 04/05/2016） | 无价格
最新配置(NUC) | 主控 | Arduino Nano |  | 1 |  |  |  | 来源 https://inmoov.fr/default-hardware-map/（BOM Updated 04/05/2016） | 无价格
最新配置(NUC) | 灯 | NeoPixel |  | 3 |  |  |  | 来源 https://inmoov.fr/default-hardware-map/（BOM Updated 04/05/2016） | 无价格
最新配置(NUC) | 传感器 | 超声波传感器 | HC-SR04（原文写 HC-SRC04） | 2 |  |  |  | 来源 https://inmoov.fr/default-hardware-map/（BOM Updated 04/05/2016） | 无价格
最新配置(NUC) | 传感器 | 手指压力传感器 |  | 10 |  |  |  | 来源 https://inmoov.fr/default-hardware-map/（BOM Updated 04/05/2016） | 无价格
最新配置(NUC) | 传感器 | Hercules 摄像头 |  | 2 |  |  |  | 来源 https://inmoov.fr/default-hardware-map/（BOM Updated 04/05/2016） | 无价格
最新配置(NUC) | 音频 | USB 声卡 |  | 1 |  |  |  | 来源 https://inmoov.fr/default-hardware-map/（BOM Updated 04/05/2016） | 无价格
最新配置(NUC) | 音频 | 无线耳麦 | Logitech H600 | 1 |  |  |  | 来源 https://inmoov.fr/default-hardware-map/（BOM Updated 04/05/2016） | 无价格
最新配置(NUC) | 音频 | 喇叭 | 10W | 2 |  |  |  | 来源 https://inmoov.fr/default-hardware-map/（BOM Updated 04/05/2016） | 无价格
最新配置(NUC) | 电源 | 开关电源 | 6V 60A | 1 |  |  |  | 可用 6V 12Ah 电池组替代；来源 https://inmoov.fr/default-hardware-map/（BOM Updated 04/05/2016） | 无价格