## BOM
子系统/表 | 类别 | 零件名称 | 型号/规格 | 数量 | 单价 | 币种 | 购买链接 | 备注 | 是否计入整机
整机 Solo12 v1（×1） | 定制组件 | 3DOF Leg | 3DOF Leg Documentation | 4 |  |  |  | Custom assembly | 无价格（官方 BOM 只有零件、数量与供应商）
整机 Solo12 v1（×1） | 定制电子 | Master Board v2 |  | 1 |  |  | https://github.com/open-dynamic-robot-initiative/master-board#master-board | Custom electronics | 无价格（官方 BOM 只有零件、数量与供应商）
整机 Solo12 v1（×1） | 定制电子 | Micro Driver Board v2 | Micro Driver Documentation | 6 |  |  |  | Custom electronics | 无价格（官方 BOM 只有零件、数量与供应商）
整机 Solo12 v1（×1） | 外购件 | Inertia Measurement Unit |  | 1 |  |  | https://www.microstrain.com/inertial/3dm-cx5-25 ; https://www.microstrain.com/support/distributors | Extended measurement range: ; Gyro Rate: +/- 900 deg/sec. Accelerometer range: +/- 20G | 无价格（官方 BOM 只有零件、数量与供应商）
整机 Solo12 v1（×1） | 3D打印 | Body Structure Back |  | 1 |  |  |  | 3d printed part ; STL: stl_files/body_structure_back.STL | 无价格（官方 BOM 只有零件、数量与供应商）
整机 Solo12 v1（×1） | 3D打印 | Body Structure Bottom |  | 2 |  |  |  | 3d printed part ; STL: stl_files/body_structure_bottom_rev_a.STL | 无价格（官方 BOM 只有零件、数量与供应商）
整机 Solo12 v1（×1） | 3D打印 | Body Structure Center |  | 1 |  |  |  | 3d printed part ; STL: stl_files/body_structure_center.STL | 无价格（官方 BOM 只有零件、数量与供应商）
整机 Solo12 v1（×1） | 3D打印 | Body Structure Center Handle |  | 1 |  |  |  | 3d printed part ; STL: stl_files/body_structure_center_handle.STL | 无价格（官方 BOM 只有零件、数量与供应商）
整机 Solo12 v1（×1） | 3D打印 | Body Structure Center Vicon |  | 1 |  |  |  | 3d printed part ; STL: stl_files/body_structure_center_vicon.STL | 无价格（官方 BOM 只有零件、数量与供应商）
整机 Solo12 v1（×1） | 3D打印 | Body Structure Front |  | 1 |  |  |  | 3d printed part ; STL: stl_files/body_structure_front.STL | 无价格（官方 BOM 只有零件、数量与供应商）
整机 Solo12 v1（×1） | 3D打印 | Body Structure Hip AA Support |  | 4 |  |  |  | 3d printed part ; STL: stl_files/body_structure_hip_aa_support.STL | 无价格（官方 BOM 只有零件、数量与供应商）
整机 Solo12 v1（×1） | 3D打印 | Body Structure Side |  | 4 |  |  |  | 3d printed part ; STL: stl_files/body_structure_side.STL | 无价格（官方 BOM 只有零件、数量与供应商）
整机 Solo12 v1（×1） | 3D打印 | Body Structure Top IMU |  | 1 |  |  |  | 3d printed part ; STL: stl_files/body_structure_top_imu.STL | 无价格（官方 BOM 只有零件、数量与供应商）
整机 Solo12 v1（×1） | 3D打印 | Body Structure Top Master Board |  | 1 |  |  |  | 3d printed part ; STL: stl_files/body_structure_top_master_board.STL | 无价格（官方 BOM 只有零件、数量与供应商）
整机 Solo12 v1（×1） | 3D打印 | Led Cover |  | 1 |  |  |  | 3d printed part ; Print with transparent or translucent material. ; STL: stl_files/led_cover.STL | 无价格（官方 BOM 只有零件、数量与供应商）
整机 Solo12 v1（×1） | 3D打印 | Hip Adapter |  | 2 |  |  |  | 3d printed part ; STL: stl_files/hip_adapter.STL | 无价格（官方 BOM 只有零件、数量与供应商）
整机 Solo12 v1（×1） | 3D打印 | Spacer Micro Driver Stack |  | 16 |  |  |  | 3d printed part ; STL: stl_files/spacer_micro_driver_stack.STL | 无价格（官方 BOM 只有零件、数量与供应商）
整机 Solo12 v1（×1） | 外购件 | Hip AA Bearing | 25mm x 20mm x 4mm ; ET2520 2Z VA | 4 |  |  | https://www.emilianacuscinetti.com/en/miniature-bearings/ ; https://www.doppiaemme.it/en/prodotti/ ; https://catalog.ezo-usa.com/category/metric-series-bearings ; https://www.sbn.de/en/ | Italy: Emiliana Cuscinetti or Doppiaemme ; USA: EZO USA ; All other countries: Send an email to info@sbn.de and ask for a quote - they ship worldwide. ; SBN # C07024 ; We use stainless steel bearings. | 无价格（官方 BOM 只有零件、数量与供应商）
整机 Solo12 v1（×1） | 外购件 | Fasteners Body Structure Side | M3x12 Socket Head Cap Screw | 16 |  |  | https://online-schrauben.de/shop/Schrauben/Innensechskantschrauben/ISO-4762-DIN-912-Zylinderkopfschrauben-mit-Innensechskant-aehnl.-DIN-912/Edelstahl-Rostfrei-A2/M-3-Gewinde-M-metrisches-Regelgewinde | Stainless steel. ; Online Schrauben ships within Europe. | 无价格（官方 BOM 只有零件、数量与供应商）
整机 Solo12 v1（×1） | 外购件 | Fasteners Body Structure Center | M3x8 Socket Head Cap Screw | 8 |  |  | https://online-schrauben.de/shop/Schrauben/Innensechskantschrauben/ISO-4762-DIN-912-Zylinderkopfschrauben-mit-Innensechskant-aehnl.-DIN-912/Edelstahl-Rostfrei-A2/M-3-Gewinde-M-metrisches-Regelgewinde | Stainless steel. ; Online Schrauben ships within Europe. | 无价格（官方 BOM 只有零件、数量与供应商）
整机 Solo12 v1（×1） | 外购件 | Fasteners Hip AA Actuator Modules | M2,5x10 Socket Head Cap Screw | 16 |  |  | https://online-schrauben.de/shop/Schrauben/Innensechskantschrauben/ISO-4762-DIN-912-Zylinderkopfschrauben-mit-Innensechskant-aehnl.-DIN-912/Edelstahl-Rostfrei-A2/M-2,5-Gewinde-M-metrisches-Regelgewinde | Stainless steel. ; Online Schrauben ships within Europe. | 无价格（官方 BOM 只有零件、数量与供应商）
整机 Solo12 v1（×1） | 外购件 | Fasteners Hip AA Support | M3x14 Socket Head Cap Screw | 8 |  |  | https://online-schrauben.de/shop/Schrauben/Innensechskantschrauben/ISO-4762-DIN-912-Zylinderkopfschrauben-mit-Innensechskant-aehnl.-DIN-912/Edelstahl-Rostfrei-A2/M-3-Gewinde-M-metrisches-Regelgewinde | Stainless steel. ; Online Schrauben ships within Europe. | 无价格（官方 BOM 只有零件、数量与供应商）
整机 Solo12 v1（×1） | 外购件 | Fasteners Micro Driver Stack | M2,5x25 Socket Head Cap Screw | 8 |  |  | https://online-schrauben.de/shop/Schrauben/Innensechskantschrauben/ISO-4762-DIN-912-Zylinderkopfschrauben-mit-Innensechskant-aehnl.-DIN-912/Edelstahl-Rostfrei-A2/M-2,5-Gewinde-M-metrisches-Regelgewinde | Stainless steel. ; Online Schrauben ships within Europe. | 无价格（官方 BOM 只有零件、数量与供应商）
整机 Solo12 v1（×1） | 外购件 | Fasteners IMU | M2,5x16 Slotted Screw ; Conrad 839940-62 | 3 |  |  |  | Polyamide Plastic ; Shorten to 13mm | 无价格（官方 BOM 只有零件、数量与供应商）
整机 Solo12 v1（×1） | 外购件 | Helicoil M3 x 4,5mm |  | 32 |  |  | https://de.rs-online.com/web/p/reparatur-einsatzgewinde/0470838/ ; https://www.hoffmann-group.com/GB/en/houk/Power-tools-and-workshop-supplies/Soldering-tools-cleaning-devices-thread-repair/Thread-insert-set%2C-10-or-20-pieces-1-5×D/p/082812-M3?tId=438 | 1,5xD ; Böllhoff 41890030045 | 无价格（官方 BOM 只有零件、数量与供应商）
整机 Solo12 v1（×1） | 外购件 | Vicon Markers Ø 9,5mm |  | 13 |  |  | https://www.vicon.com/contact/ | Reflective Vicon Marker, solid, on plastic foot, Ø 9,5mm | 无价格（官方 BOM 只有零件、数量与供应商）
整机 Solo12 v1（×1） | 外购件 | Fasteners Vicon Markers | M4x10 Set Screw | 13 |  |  | https://online-schrauben.de/shop/Schrauben/Innensechskantschrauben/DIN-913-Gewindestifte-mit-Innensechskant-und-Kegelkuppe-aehnl.-ISO-4026/Edelstahl-Rostfrei-A2/M-4-Gewinde-M-metrisches-Gewinde | Stainless steel. ; Online Schrauben ships within Europe. | 无价格（官方 BOM 只有零件、数量与供应商）
整机 Solo12 v1（×1） - 支架 Robot Stand | 3D打印 | Stand Fork |  | 2 |  |  |  | 3d printed part ; STL: stl_files/stand_fork.STL | 无价格（官方 BOM 只有零件、数量与供应商）
整机 Solo12 v1（×1） - 支架 Robot Stand | 3D打印 | Stand Foot |  | 4 |  |  |  | 3d printed part ; STL: stl_files/stand_foot.STL | 无价格（官方 BOM 只有零件、数量与供应商）
整机 Solo12 v1（×1） - 支架 Robot Stand | 外购件 | Slotted Profile Vertical |  | 2 |  |  | https://product.item24.de/en/products/product-catalogue/productdetails/products/line-8-construction-profiles-1001042794/profile-8-40x40-e-natural-7000009/ ; https://us-product.item24.com/en/productdetails/products/profiles-and-accessories-1001043003/profile-kh-8-40x40-anthracite-64161/ | Size 8 - 40mm x 40mm ; Length: 40cm ; Aluminum or Wood-PP composite | 无价格（官方 BOM 只有零件、数量与供应商）
整机 Solo12 v1（×1） - 支架 Robot Stand | 外购件 | Slotted Profile Horizontal |  | 1 |  |  | https://product.item24.de/en/products/product-catalogue/productdetails/products/line-8-construction-profiles-1001042794/profile-8-40x40-e-natural-7000009/ ; https://us-product.item24.com/en/productdetails/products/profiles-and-accessories-1001043003/profile-kh-8-40x40-anthracite-64161/ | Size 8 - 40mm x 40mm ; Length: 35cm ; Aluminum or Wood-PP composite | 无价格（官方 BOM 只有零件、数量与供应商）
整机 Solo12 v1（×1） - 支架 Robot Stand | 外购件 | Angle Bracket |  | 4 |  |  | https://product.item24.de/en/products/product-catalogue/productdetails/products/angle-brackets-zn-1001046547/angle-bracket-set-8-40x40-41115/ | 90 degree angle bracket 40mm | 无价格（官方 BOM 只有零件、数量与供应商）
整机 Solo12 v1（×1） - 支架 Robot Stand | 外购件 | Fastener Stand Fork | M8x25 Flat Head Screw | 2 |  |  | https://online-schrauben.de/shop/Schrauben/Innensechskantschrauben/ISO-10642-DIN-7991-Senkschrauben-mit-Innensechskant-aehnl.-DIN-7991/Edelstahl-Rostfrei-A2/M-8-Gewinde-M-metrisches-Gewinde | Stainless steel. ; Online Schrauben ships within Europe. | 无价格（官方 BOM 只有零件、数量与供应商）
整机 Solo12 v1（×1） - 支架 Robot Stand | 外购件 | Fastener Stand Foot | M5x20 Socket Head Cap Screw | 8 |  |  | https://online-schrauben.de/shop/Schrauben/Innensechskantschrauben/ISO-4762-DIN-912-Zylinderkopfschrauben-mit-Innensechskant-aehnl.-DIN-912/Edelstahl-Rostfrei-A2/M-5-Gewinde-M-metrisches-Regelgewinde | Stainless steel. ; Online Schrauben ships within Europe. | 无价格（官方 BOM 只有零件、数量与供应商）
整机 Solo12 v1（×1） - 支架 Robot Stand | 外购件 | Rubber Feet |  | 4 |  |  | https://export.rsdelivers.com/product/rs-pro/fsq821-bl-50/rs-pro-round-anti-vibration-feet-206mm-pur/1735948 | Square Feet ; 20.6mm x 20.6mm x 7.6mm | 无价格（官方 BOM 只有零件、数量与供应商）
3自由度腿 Leg 3dof v1（整机需×4） | 定制组件 | Core Components | Actuator Module Core v1 ; Actuator Module Core v1.1 | 3 |  |  |  |  | 无价格（官方 BOM 只有零件、数量与供应商）
3自由度腿 Leg 3dof v1（整机需×4） | 3D打印 | Hip AA Module Shell Base |  | 1 |  |  |  | 3d printed part ; STL: stl_files/hip_aa_module_shell_base.STL | 无价格（官方 BOM 只有零件、数量与供应商）
3自由度腿 Leg 3dof v1（整机需×4） | 3D打印 | Hip AA Module Shell Cover |  | 1 |  |  |  | 3d printed part ; STL: stl_files/hip_aa_module_shell_cover.STL | 无价格（官方 BOM 只有零件、数量与供应商）
3自由度腿 Leg 3dof v1（整机需×4） | 3D打印 | Hip FE Module Shell Base |  | 1 |  |  |  | 3d printed part ; STL: stl_files/hip_fe_module_shell_base.STL | 无价格（官方 BOM 只有零件、数量与供应商）
3自由度腿 Leg 3dof v1（整机需×4） | 3D打印 | Hip FE Module Shell Cover |  | 1 |  |  |  | 3d printed part ; STL: stl_files/hip_fe_module_shell_cover.STL | 无价格（官方 BOM 只有零件、数量与供应商）
3自由度腿 Leg 3dof v1（整机需×4） | 3D打印 | Upper Leg Module Shell Base |  | 1 |  |  |  | 3d printed part ; STL: stl_files/upper_leg_module_shell_base.STL | 无价格（官方 BOM 只有零件、数量与供应商）
3自由度腿 Leg 3dof v1（整机需×4） | 3D打印 | Upper Leg Module Shell Cover |  | 1 |  |  |  | 3d printed part ; STL: stl_files/upper_leg_module_shell_cover.STL | 无价格（官方 BOM 只有零件、数量与供应商）
3自由度腿 Leg 3dof v1（整机需×4） | 3D打印 | Lower Leg v2 |  | 1 |  |  |  | 3d printed part ; FDM printer setting: sparse double dense ; STL: stl_files/lower_leg_v2.STL | 无价格（官方 BOM 只有零件、数量与供应商）
3自由度腿 Leg 3dof v1（整机需×4） | 3D打印 | Lower Leg v3 |  | 1 |  |  |  | 3d printed part ; Print as a solid part. ; Alternative for Lower Leg v2 ; STL: stl_files/lower_leg_v3.STL | 无价格（官方 BOM 只有零件、数量与供应商）
3自由度腿 Leg 3dof v1（整机需×4） | 外购件 | Rubber Foot | Bicycle tire - for example: Schwalbe Lugano 28" 23-622 |  |  |  |  | Cut 75mm x 7mm segments | 无价格（官方 BOM 只有零件、数量与供应商）
3自由度腿 Leg 3dof v1（整机需×4） | 外购件 | Fasteners M3x35 | M3x35 Socket Head Cap Screw | 2 |  |  |  | Stainless Steel ; For Hip AA to Hip FE connection with adapter. | 无价格（官方 BOM 只有零件、数量与供应商）
3自由度腿 Leg 3dof v1（整机需×4） | 外购件 | Fasteners M3x22 | M3x22 Socket Head Cap Screw | 2 |  |  |  | Stainless Steel ; For Hip AA to Hip FE connection without adapter. | 无价格（官方 BOM 只有零件、数量与供应商）
3自由度腿 Leg 3dof v1（整机需×4） | 外购件 | Fasteners M3x16 | M3x16 Socket Head Cap Screw | 2 |  |  |  | Stainless Steel | 无价格（官方 BOM 只有零件、数量与供应商）
3自由度腿 Leg 3dof v1（整机需×4） | 外购件 | Fasteners M3x12 | M3x12 Socket Head Cap Screw | 2 |  |  |  | Stainless Steel | 无价格（官方 BOM 只有零件、数量与供应商）
3自由度腿 Leg 3dof v1（整机需×4） | 外购件 | Washer M3 |  | 2 |  |  |  | Stainless Steel | 无价格（官方 BOM 只有零件、数量与供应商）
3自由度腿 Leg 3dof v1（整机需×4） | 外购件 | Fasteners M2,5x6 | M2,5x6 Socket Head Cap Screw | 12 |  |  |  | Stainless Steel | 无价格（官方 BOM 只有零件、数量与供应商）
3自由度腿 Leg 3dof v1（整机需×4） | 外购件 | Fasteners M2,5x10 | M2,5x10 Socket Head Cap Screw | 15 |  |  |  | Stainless Steel | 无价格（官方 BOM 只有零件、数量与供应商）
3自由度腿 Leg 3dof v1（整机需×4） | 外购件 | Helical Inserts M2,5x3,75 | Hoffmann 082814 M2,5 ; McMaster 91732A767 | 27 |  |  |  | M2,5 Helicoil tools required | 无价格（官方 BOM 只有零件、数量与供应商）
执行器模块核心 Actuator Module Core v1（每腿×3，整机×12） | 外购件 | T-Motor Antigravity 4004 300kV |  | 1 |  |  | http://store-en.tmotor.com/goods.php?id=438 ; https://www.globe-flight.de/T-Motor-GF-Antigravity-Set-4004-300KV-2-pcs | 2 motors per set | 无价格（官方 BOM 只有零件、数量与供应商）
执行器模块核心 Actuator Module Core v1（每腿×3，整机×12） | 外购件 | Encoder Broadcom AEDT-9810-Z00 |  | 1 |  |  | https://www.mouser.com/ProductDetail/Broadcom-Avago/AEDT-9810-Z00?qs=%2Fha2pyFadugH%252BV24sBozOzDoYJ6rlay1%2FjE%2FZBaGp8NtaorhU1uDSg%3D%3D ; https://www.digikey.com/products/en?keywords=516-3256-ND | Encoder without codewheel | 无价格（官方 BOM 只有零件、数量与供应商）
执行器模块核心 Actuator Module Core v1（每腿×3，整机×12） | 外购件 | Codewheel for Encoder AEDT-9810-Z00 |  | 1 |  |  | https://www.pwb-encoders.com/en/encoder-wheels | Send an email to info@pwb-encoders.com and ask for a quote. PWB ships worldwide. ; Order number: 104768 / Codewheel with index / 625cpr 3K for AEDT98X / ID 7mm / OD 25,56mm | 无价格（官方 BOM 只有零件、数量与供应商）
执行器模块核心 Actuator Module Core v1（每腿×3，整机×12） | 外购件 | Timing Belt Conti Synchroflex AT3 GEN III | width: 4mm / length: 150mm / 50 teeth ; Timing belt first stage | 1 |  |  | https://www.reiff-tpshop.de/shop/de/antriebstechnik/synchroflex-zahnriemen-gen-iii-at3/gen-iii-at3-laenge-150-bis-1011-mm.html ; https://www.beltingonline.com/at3-gen-iii-synchroflex-timing-belts-4593 | Reiff: The belt with 4mm width is not listed on the Reiff webpage. ; Send an email to e-services@reiff-gruppe.de and ask for a quote. ; Reiff ships within Europe. | 无价格（官方 BOM 只有零件、数量与供应商）
执行器模块核心 Actuator Module Core v1（每腿×3，整机×12） | 外购件 | Timing Belt Conti Synchroflex AT3 GEN III | width: 6mm / length: 201mm / 67 teeth ; Timing belt second stage | 1 |  |  | https://www.reiff-tpshop.de/shop/de/antriebstechnik/synchroflex-zahnriemen-gen-iii-at3/gen-iii-at3-laenge-150-bis-1011-mm.html ; https://www.beltingonline.com/at3-gen-iii-synchroflex-timing-belts-4593 | Send an email to e-services@reiff-gruppe.de and ask for a quote. ; Reiff ships within Europe. | 无价格（官方 BOM 只有零件、数量与供应商）
执行器模块核心 Actuator Module Core v1（每腿×3，整机×12） | 外购件 | Bearing Output Shaft | 32mm x 25mm x 4mm ; EZO bearing 61705 2RS VA | 2 |  |  | https://www.emilianacuscinetti.com/en/miniature-bearings/ ; https://www.doppiaemme.it/en/prodotti/ ; https://catalog.ezo-usa.com/category/metric-series-bearings ; https://www.sbn.de/en/ ; https://www.onlinebearingstore.com/6705-2rs-6705-zz-ball-bearings.html | Italy: Emiliana Cuscinetti or Doppiaemme ; USA: EZO USA ; All other countries: Send an email to info@sbn.de and ask for a quote - they ship worldwide. ; SBN # C02748 ; We use stainless steel bearings. ; Alternative: Chrome steel bearings from the Online Bearing Store | 无价格（官方 BOM 只有零件、数量与供应商）
执行器模块核心 Actuator Module Core v1（每腿×3，整机×12） | 外购件 | Bearing Motor Shaft and Center Shaft | 8mm x 4mm x 2mm ; EZO bearing MR84 VA | 3 |  |  | https://www.emilianacuscinetti.com/en/miniature-bearings/ ; https://www.doppiaemme.it/en/prodotti/ ; https://catalog.ezo-usa.com/category/metric-series-bearings ; https://www.sbn.de/en/ ; https://www.onlinebearingstore.com/mr84-miniature-ball-bearing-4x8x2-open.html | Italy: Emiliana Cuscinetti or Doppiaemme ; USA: EZO USA ; All other countries: Send an email to info@sbn.de and ask for a quote - they ship worldwide. ; SBN # N09724 ; We use stainless steel bearings. ; Alternative: Chrome steel bearings from the Online Bearing Store | 无价格（官方 BOM 只有零件、数量与供应商）
执行器模块核心 Actuator Module Core v1（每腿×3，整机×12） | 外购件 | Bearing Timing Belt Tensioner | 7mm x 3mm x 3mm ; EZO bearing 683 2Z VA | 2 |  |  | https://www.emilianacuscinetti.com/en/miniature-bearings/ ; https://www.doppiaemme.it/en/prodotti/ ; https://catalog.ezo-usa.com/category/metric-series-bearings ; https://www.sbn.de/en/ ; https://www.onlinebearingstore.com/683-zz-miniature-ball-bearing-id-3-x-od-7x-w-3mm-shielded.html | Italy: Emiliana Cuscinetti or Doppiaemme ; USA: EZO USA ; All other countries: Send an email to info@sbn.de and ask for a quote - they ship worldwide. ; SBN # N05560 ; We use stainless steel bearings. ; Alternative: Chrome steel bearings from the Online Bearing Store | 无价格（官方 BOM 只有零件、数量与供应商）
执行器模块核心 Actuator Module Core v1（每腿×3，整机×12） | 3D打印 | Encoder Codewheel PWB Mount |  | 1 |  |  |  | 3d printed part - use SLA, Polyjet or Multijet printer ; STL: stl_files/encoder_codewheel_pwb_mount.STL | 无价格（官方 BOM 只有零件、数量与供应商）
执行器模块核心 Actuator Module Core v1（每腿×3，整机×12） | 3D打印 | Transmission Pulley AT3 T30 Center |  | 1 |  |  |  | 3d printed part - use SLA, Polyjet or Multijet printer ; STL: stl_files/transmission_pulley_at3_t30_center.STL | 无价格（官方 BOM 只有零件、数量与供应商）
执行器模块核心 Actuator Module Core v1（每腿×3，整机×12） | 3D打印 | Transmission Pulley AT3 T30 Output |  | 1 |  |  |  | 3d printed part - use SLA, Polyjet or Multijet printer ; STL: stl_files/transmission_pulley_at3_t30_output.STL | 无价格（官方 BOM 只有零件、数量与供应商）
执行器模块核心 Actuator Module Core v1（每腿×3，整机×12） | 3D打印 | Timing Belt Tensioner Roller 10mm |  | 2 |  |  |  | 3d printed part - use SLA, Polyjet or Multijet printer ; STL: stl_files/transmission_belt_tensioner_roller_10.0mm.STL | 无价格（官方 BOM 只有零件、数量与供应商）
执行器模块核心 Actuator Module Core v1（每腿×3，整机×12） | 机加工件 | Motor Shaft | PDF drawing | 1 |  |  |  | Machined part | 无价格（官方 BOM 只有零件、数量与供应商）
执行器模块核心 Actuator Module Core v1（每腿×3，整机×12） | 机加工件 | Motor Pulley | PDF drawing | 1 |  |  |  | Machined part | 无价格（官方 BOM 只有零件、数量与供应商）
执行器模块核心 Actuator Module Core v1（每腿×3，整机×12） | 机加工件 | Center Pulley | PDF drawing | 1 |  |  |  | Machined part | 无价格（官方 BOM 只有零件、数量与供应商）
执行器模块核心 Actuator Module Core v1（每腿×3，整机×12） | 外购件 | Fasteners Encoder | M3 x 16 Philipps Flat Head Screw | 2 |  |  | https://www.conrad.com/p/toolcraft-839967-countersunk-screws-m3-16-mm-phillips-din-965-plastic-polyamide-10-pcs-839967 | Polyamide plastic ; 10 pieces per set | 无价格（官方 BOM 只有零件、数量与供应商）
执行器模块核心 Actuator Module Core v1（每腿×3，整机×12） | 外购件 | Fasteners Motor | M3 x 5 Flat Head Screw | 4 |  |  | https://online-schrauben.de/shop/Schrauben/Innensechskantschrauben/ISO-10642-DIN-7991-Senkschrauben-mit-Innensechskant-aehnl.-DIN-7991/Edelstahl-Rostfrei-A2/M-3-Gewinde-M-metrisches-Gewinde | Stainless Steel ; Online Schrauben ships within Europe. | 无价格（官方 BOM 只有零件、数量与供应商）
执行器模块核心 Actuator Module Core v1（每腿×3，整机×12） | 外购件 | Fasteners Timing Belt Tensioner | M3 x 10 Flat Head Screw | 2 |  |  | https://online-schrauben.de/shop/Schrauben/Innensechskantschrauben/ISO-10642-DIN-7991-Senkschrauben-mit-Innensechskant-aehnl.-DIN-7991/Edelstahl-Rostfrei-A2/M-3-Gewinde-M-metrisches-Gewinde | Stainless Steel ; Online Schrauben ships within Europe. | 无价格（官方 BOM 只有零件、数量与供应商）
执行器模块核心 Actuator Module Core v1（每腿×3，整机×12） | 外购件 | Washers Timing Belt Tensioner | M2,5 Washer | 2 |  |  | https://online-schrauben.de/shop/Scheiben-Federringe/ISO-7092-Unterlegscheiben-fuer-Zylinderkopfschrauben-aehnl.-DIN-433/Edelstahl-Rostfrei-A2-200-HV | Stainless Steel ; Online Schrauben ships within Europe. | 无价格（官方 BOM 只有零件、数量与供应商）
执行器模块核心 Actuator Module Core v1（每腿×3，整机×12） | 外购件 | Helical Insert Output Shaft | Helicoil M3 x 6 | 2 |  |  | https://uk.rs-online.com/web/p/thread-repair-inserts/0470834/ ; https://www.hoffmann-group.com/GB/en/houk/Power-tools-and-workshop-supplies/Soldering-tools-cleaning-devices-thread-repair/Thread-insert-set%2C-10-or-20-pieces-2×D/p/082814-M3?tId=617 ; https://www.mcmaster.com/91732A773/ | M3 Helicoil tools required | 无价格（官方 BOM 只有零件、数量与供应商）
执行器模块核心 Actuator Module Core v1（每腿×3，整机×12） | 外购件 | Broadcom Encoder Kit AEDM-5810-Z12 |  | 1 |  |  | https://www.mouser.de/ProductDetail/Broadcom-Avago/AEDM-5810Z12?qs=%2Fha2pyFadujtDdLrUGHWsKyfLkpJxYH2H0SfB7LySxyN5iN50m1syw%3D%3D ; https://www.digikey.com/product-detail/en/broadcom-limited/AEDM-5810-Z12/516-3253-ND/5357134 | Kit consisting of encoder and codewheel ; Instructions Encoder Kit Disassembly | 无价格（官方 BOM 只有零件、数量与供应商）
执行器模块核心 Actuator Module Core v1（每腿×3，整机×12） | 3D打印 | Codewheel Mount Encoder Kit |  | 1 |  |  |  | 3d printed part- use SLA, Polyjet or Multijet printer ; STL: stl_files/encoder_codewheel_kit_mount.STL | 无价格（官方 BOM 只有零件、数量与供应商）
执行器模块核心 Actuator Module Core v1（每腿×3，整机×12） | 外购件 | Bearing Timing Belt Tensioner | SKF # 623-2Z ; 10mm x 3mm x 4mm | 2 |  |  | https://de.rs-online.com/web/p/kugellager/2850807/ ; https://www.qualitybearingsonline.com/623-2z-skf-miniature-deep-groove-3x10x4mm/?setCurrencyId=2 | Alternative for 7mm x 3mm x 3mm bearing and timing belt tensioner roller above. | 无价格（官方 BOM 只有零件、数量与供应商）
执行器模块核心 Actuator Module Core v1（每腿×3，整机×12） | 外购件 | Fasteners Timing Belt Tensioner | M3 x 10 Flat Head Screw | 2 |  |  | https://online-schrauben.de/shop/Schrauben/Innensechskantschrauben/ISO-10642-DIN-7991-Senkschrauben-mit-Innensechskant-aehnl.-DIN-7991/Edelstahl-Rostfrei-A2/M-3-Gewinde-M-metrisches-Gewinde | Stainless Steel ; Online Schrauben shipps within Europe. | 无价格（官方 BOM 只有零件、数量与供应商）
执行器模块核心 Actuator Module Core v1（每腿×3，整机×12） | 外购件 | Washers Timing Belt Tensioner | M3 Washer | 2 |  |  | https://online-schrauben.de/shop/Scheiben-Federringe/ISO-7092-Unterlegscheiben-fuer-Zylinderkopfschrauben-aehnl.-DIN-433/Edelstahl-Rostfrei-A2-200-HV ; https://www.mcmaster.com/90965A130/ | Stainless Steel ; Online Schrauben shipps within Europe. | 无价格（官方 BOM 只有零件、数量与供应商）
v1.1 自主升级（电池/无线，选配） | 定制电子 | Power Management Board |  | 1 |  |  | https://github.com/thomasfla/power-board | Custom Electronics | 无价格（官方 BOM 只有零件、数量与供应商）
v1.1 自主升级（电池/无线，选配） | 定制电子 | LiPo Battery SLS X-Cube 850mAh |  | 2 |  |  | https://www.stefansliposhop.de/en/batteries/sls-x-cube/sls-x-cube-30c/sls-x-cube-850mah-3s1p-11-1v-30c-60c::1534.html | Charging and Safey Accessories | 无价格（官方 BOM 只有零件、数量与供应商）
v1.1 自主升级（电池/无线，选配） | 外购件 | E-Stop Switch | RS 820-7587 | 1 |  |  |  | Red Push Button Switch | 无价格（官方 BOM 只有零件、数量与供应商）
v1.1 自主升级（电池/无线，选配） | 外购件 | On-Off Switch | RS 820-7593 | 1 |  |  |  | Green Push Button Switch | 无价格（官方 BOM 只有零件、数量与供应商）
v1.1 自主升级（电池/无线，选配） | 外购件 | Status Led Ring | Adafruit 1643 ; Mouser 485-1643 ; Conrad 1516560 | 1 |  |  |  | NeoPixel Ring RGB LED 12 x WS2812 | 无价格（官方 BOM 只有零件、数量与供应商）
v1.1 自主升级（电池/无线，选配） | 3D打印 | Body Structure Center Payload |  | 2 |  |  |  | 3d printed part ; STL: stl_files/body_structure_center_payload.STL | 无价格（官方 BOM 只有零件、数量与供应商）
v1.1 自主升级（电池/无线，选配） | 3D打印 | Body Structure Front Batterie Lid |  | 2 |  |  |  | 3d printed part ; STL: stl_files/body_structure_front_batterie_lid.STL | 无价格（官方 BOM 只有零件、数量与供应商）
v1.1 自主升级（电池/无线，选配） | 3D打印 | Body Structure Front Batterie |  | 2 |  |  |  | 3d printed part ; STL: stl_files/body_structure_front_batterie.STL | 无价格（官方 BOM 只有零件、数量与供应商）
v1.1 自主升级（电池/无线，选配） | 3D打印 | Body Structure Top IMU Leds |  | 1 |  |  |  | 3d printed part ; STL: stl_files/body_structure_top_imu_leds.STL | 无价格（官方 BOM 只有零件、数量与供应商）
v1.1 自主升级（电池/无线，选配） | 3D打印 | Body Structure Top Master Power Board |  | 1 |  |  |  | 3d printed part ; STL: stl_files/body_structure_top_master_power_board.STL | 无价格（官方 BOM 只有零件、数量与供应商）
v1.1 自主升级（电池/无线，选配） | 3D打印 | Mount Switches |  | 1 |  |  |  | 3d printed part ; STL: stl_files/mount_switches.STL | 无价格（官方 BOM 只有零件、数量与供应商）
v1.1 自主升级（电池/无线，选配） | 3D打印 | Neo Pixel Cover |  | 1 |  |  |  | 3d printed part ; STL: stl_files/neo_pixel_cover.STL | 无价格（官方 BOM 只有零件、数量与供应商）
v1.1 自主升级（电池/无线，选配） | 外购件 | Fastener M2 x 6 SHCS |  | 8 |  |  |  | Power Board and Master Board | 无价格（官方 BOM 只有零件、数量与供应商）
v1.1 自主升级（电池/无线，选配） | 外购件 | Fastener M2,5 x 6 SHCS |  | 1 |  |  |  | Switch Mount Back | 无价格（官方 BOM 只有零件、数量与供应商）
v1.1 自主升级（电池/无线，选配） | 外购件 | Fastener M2,5 x 8 SHCS |  | 1 |  |  |  | Switch Mount Front | 无价格（官方 BOM 只有零件、数量与供应商）
v1.1 自主升级（电池/无线，选配） | 外购件 | Fastener M3 x 6 SHCS |  | 4 |  |  |  | Batterie Lid | 无价格（官方 BOM 只有零件、数量与供应商）
v1.1 自主升级（电池/无线，选配） | 外购件 | Helicoil M2,5 x 3,75mm |  | 10 |  |  |  |  | 无价格（官方 BOM 只有零件、数量与供应商）
v1.1 自主升级（电池/无线，选配） | 外购件 | Helicoil M3 x 4,5mm |  | 20 |  |  |  |  | 无价格（官方 BOM 只有零件、数量与供应商）